## インストール手順 (GUI)
インストール操作の流れ（Solaris Interactive)
●二重枠線で囲まれた行は、ハードウエアの条件により表示されない場合があります。
●点枠線で囲まれた行は、設定条件により表示されない場合があります。
画面 | メッセージ | 操作 | 画面番号
Running Configuration Assistant… | Press ESCape to Interrpt autoboot in x second. | なにもしない | 1
<< Current Boot Parameters >>> | Select the Type of installation …… | 対話式にインストールするので1を入力後[Enter]キーを押す | 2
Proposed Window System Configuration For Installation | Press <ENTER> to accept proposed…… | 画面設定を行うため[ESC]キーを押す | 3
kdmconfig View and Edit Window System Configuration | Current or Proposed Window System Configuration: | Change Video Device/Monitorを選択し、F2キー(Continue)を押す | 4
Video Device Selection | You must select the video device that is …… Video Devices | デフォルトで選択されているものが正しければ、そのままF2キー(Continue)を押す 異なる場合は、正しいVideo Deviceを選択しなおし、F2キー(Continue)を押す | 5
Monitor Type Selection | You must select the monitor type for machine. Monitor Types | デフォルトで選択されているものが正しければ、そのままF2キー(Continue)を押す 異なる場合は、正しいMonitor Typeを選択しなおし、F2キー(Continue)を押す | 6
Screen Size Selection | You must specify the size of your monitor screen. Screen Sizes | デフォルトで選択されているものが正しければ、そのままF2キー(Continue)を押す 異なる場合は、正しいMonitor Typeを選択しなおし、F2キー(Continue)を押す | 7
Resolution/Colors Selection | You must specify the display resolution and…… Resolution/Colorss/Refresh Rate | デフォルトで選択されているものが正しければ、そのままF2キー(Continue)を押す 異なる場合は、正しいResolution/Colorss/Refresh Rateを選択しなおし、F2キー(Continue)を押す | 8
kdmconfig View and Edit Window System Configuration | Current or Proposed Window System Configuration: | カーソル操作で[Change Keyboard Configuration]にあわせる スペースキーを押し選択（Xをつける） F2キ(Continue)ーを押す | 9
Set Keyboard Configuration | Specify a keyboard other…… | カーソル操作で[Japanese(106)]にあわせる スペースキーを押し選択（Xをつける） F2キー(Continue)を押す | 10
kdmconfig View and Edit Window System Configuration | Current or Proposed Window System Configuration: | カーソル操作で[Change Pointing Device]にあわせる スペースキーを押し選択（Xをつける） F2キ(Continue)ーを押す | 11
Pointing Device Selection | You must specify the type of pointing device …… | カーソル操作で使用しているマウスにあわせる スペースキーを押し選択（Xをつける） F2キー(Continue)を押す | 12
kdmconfig View and Edit Window System Configuration | Current or Proposed Window System Configuration: | F2キー(Continue)を押し、Configuration Testに行く | 13
Identified Devices | The following devices …… | F2キー(Continue)を押す | 14
Is this display okay? | Is this display okay? | マウス操作で[Yes]をクリックする | 15
Select a Language | Please make a choice (0 - 9)…… | Japaneseの4を入力後[Enter]キーを押す | 16
ようこそ | 以下の画面では、このシステムについての情報…… | [次へ]をクリックする | 17
ネットワーク接続性 | このシステムに対するネットワークオプションを…… ネットワークに接続： | 「する」を選択 [次へ]をクリックする | 18
xxxx 用の DHCP | DHCPを使用すると、TCP/IPネットワーク中の…… xxx用にDHCPを使用： | 「いいえ」を選択 [次へ]をクリックする | 19
xxx 用のホスト名 | ホスト名を入力してください。…… xxx用のホスト名： | 設定するホスト名を入力 [次へ]をクリックする | 20
xxx 用の IPアドレス | このネットワークインターフェースのインター…… ｘｘｘ 用の IP アドレス： | 使用するIPアドレスを入力 [次へ]をクリックする | 21
xxx 用のネットマスク | この画面では、サブネットのネットマスクを指定… xxx用のネットマスク： | サブネット（例：255.255.255.0）を入力し [次へ]をクリックする | 22
xxx 用の IPv6 | このマシン上で次世代インターネットプロトコル…… xxx 用に IPv6 を有効にする： | いいえを選択し [次へ]をクリックする | 23
xxx 用のデフォルトルートの設定 | デフォルトルーターは2つ以上のネットワーク… | 指定を選択 [次へ]をクリックする | 24
xxx 用のデフォルトルートの IP アドレス | デフォルトルートの IP アドレスを指定してくだ…… xxx用のデフォルトルートのIPアドレス： | デフォルトルートのIPアドレスを入力 [次へ]をクリックする | 25
セキュリティポリシーの構成 | この画面では、kerberosセキュリティをこのマシ…… kerberosを有効にする： | 「いいえ」を選択 [次へ]をクリックする | 26
ネームサービス | この画面では、ネームサービス情報を指定…… ネームサービス： | DNSを選択 [次へ]をクリックする | 27
ドメイン名 | この画面では、システムが存在するドメイン…… ドメイン名： | ドメイン名を入力 [次へ]をクリックする | 28
DNS サーバーアドレス | この画面では、DNS サーバーの IP アドレス…… サーバーのIPアドレス： | DNSサーバーのIPアドレスを入力（「必須」は必ず入れる） [次へ]をクリックする | 29
DNS 検索リスト | この画面では、DNS問い合わせの作成時に…… ドメイン名の検索： | 検索するドメイン名を入力 [次へ]をクリックする | 30
時間帯 | この画面では、デフォルトの時間帯を指定…… 時間帯の指定： | GMTとの時差を選択 [次へ]をクリックする | 31
GMTとの時差 | この画面では、デフォルトの時間帯とグリ…… 時差： | スライドバーを操作し、+9にあわせる [次へ]をクリックする | 32
日付と時刻 | デフォルトの日付と時刻を使用するか、…… 日付と時刻： | 年月日時分を確認し、違っていれば正しく修正 [次へ]をクリックする | 33
Root パスワード | 現在設定中のコンピュータのrootパスワード…… | 設定するrootパスワードを入力、確認フィールドも入力 [次へ]をクリックする | 34
情報の確認 | 情報の摘要 | 内容を確認 [確認]をクリックする | 35
ようこそ | 次の画面に進むには、「次へ」をクリック…… | [次へ]をクリックする | 36
インストーラ・オプション | インストール後に、システムを自動的にリブー…… インストール後に、自動的にリブート…… インストール後に、追加のCD/DVDを自動的に…… | 自動リブートは「はい」を選択 追加のCD/DVD取り出しは「はい」を選択 [次へ]をクリックする | 37
通知 | システムのリブート時に、デバイスの構成とブート… | [了解]をクリック | 38
媒体の確定 | インストールするSolarisオペレーティングシス…… 媒体： | インストールに使用する媒体を選択 [次へ]をクリックする | 39
ライセンス | Sun Microsystems, Inc. (「Sun」) | 「同意する」にチェック [次へ]をクリックする | 40
インストール形式の選択 | 基本になるSolaris製品をデフォルトディレクトリ…… 次のうち1つを選択してください。 | 「カスタムインストール」を選択 [次へ] | 41
ソフトウエアロケールの選択 | インストールしたいソフトウエアの対応地域と…… | アジアが選択されているのを確認 [次へ]をクリック | 42
システムのロケール選択 | システムがインストールされた後に使用される…… | 「アジア」の日本が選択されているのを確認 [次へ]をクリック | 43
製品の選択 | インストールする製品を選択してください。 | Solarisのインストール後に続けてインストールしたい製品があれば選択する。なければ何も選択せず[次へ]をクリック | 44
追加製品の指定 | 追加製品を検索する場所を選択してください。 Solaris Web Startでインストール…...： | 「なし」を選択 [次へ]をクリック | 45
ソフトウエアの選択 | インストールする Solaris ソフトウエアを選択…… | インストールしたいソフトウエアグループを選択 [次へ]をクリック | 46
ディスクの選択 | ファイルシステムを配置したいディスクを選択します。 | Solarisをインストールしたいディスクが選択されているのを確認 選択されていない場合は追加]、余計なものが選択されていれば[削除] 選択後[次へ]をクリック | 47
fdiskパーティションをカスタマイズするディスクを選択 | 次のパネルで、fdiskパーティションの作成、削除…… カスタマイズするディスク(複数も可)を選択して…… | ディスクを確認 [次へ]をクリック | 48
fdiskパーティションのカスタマイズ | パーティション サイズ(MB) | Solarisパーティションがあることを確認 [次へ]をクリック | 49
ファイルシステムの配置 | 配置を変更するには、ディスクを選択して…… | Solarisをインストールするディスクを選択 ファイルシステムの配置を変更する場合は、[変更]をクリックする | 50
変更(MB) | ディスク c0d0 - xx,xxx MB | シリンダ単位で変更するには、[Cyl]をクリック ※MB単位だと、パーティションテーブルに異常な値が書き込まれるので、シリンダ単位で行うことを推奨。 | 51
変更(シリンダ) | ディスク c0d0 - xx,xxx シリンダ | 各スライスの割り当てを行う 割り当て完了後[了解]をクリック | 52
ファイルシステムの配置 | 配置を変更するには、ディスクを選択して…… | [次へ]をクリックする | 53
インストール準備完了 | 次の項目がインストールされます | 表示されている情報を確認 [インストール開始]をクリック | 54
インストールの一覧 | Solarisインストールのステータスは次のとおりです Solaris10 Software | [次へ]をクリックする | 55
インストールの一覧 | Solarisインストールのステータスは次のとおりです Additional Software | [次へ]をクリックする | 56
リブート | 継続するにはリブートするを押してください。 | [リブートする]をクリック | 57
※グレーバックの画面 SMFの設定処理が実行されている | Loading smf(5) service descriptions: nn/nn | なにもしない | 58
※グレーバックの画面 NFS Version4の設定画面 | The system is configred with NFS version 4, …… | NFS version4用にDNSから割り当てられるドメイン名ではなく、手動で割り当てるかの設定なので、通常はnoを入力 [Enter]キーを押す | 59
ログイン画面(CDE) | ようこそ！[ホスト名] | 最初のログイン画面が表示される。 rootのユーザ名とパスワードを入力 [了解」をクリック | 60
Solarisへようこそ | Solarisへようこそ。次のデスクトップを使用できます。 | CDEまたはJava Desktop Systemを選択 [了解]をクリック | 61
デスクトップの表示 |  | [起動]をクリックし、メニューを展開 | 62
ログアウトしますか | アクション | 「ログアウト」を選択 [了解]をクリック | 63