## インストール手順 (GUI)
インストール操作の流れ（Solaris Interactive Text (Desktop session)）
●太枠線で囲まれた行は、ハードウエアの条件により表示されない場合があります。
●点枠線で囲まれた行は、設定条件により表示されない場合があります。
画面 | メッセージ | 操作 | 画面番号
Running Configuration Assistant… | Press ESCape to Interrpt autoboot in x second. | なにもしない | 1
<< Current Boot Parameters >>> | Select the Type of installation …… | 対話式にインストールするので3を入力後[Enter]キーを押す | 2
Proposed Window System Configuration For Installation | Press <ENTER> to accept proposed…… | 画面、キーボード、マウス設定を行うため[ESC]キーを押す | 3
kdmconfig View and Edit Window System Configuration | Current or Proposed Window System Configuration: | Change Video Device/Monitorを選択 F2キー(Continue)を押す | 4
Video Device Selection | You must select the video device that is …… Video Devices | デフォルトで選択されているものが正しければ、そのままF2キー(Continue)を押す 異なる場合は、正しいVideo Deviceを選択しなおし、F2キー(Continue)を押す | 5
Monitor Type Selection | You must select the monitor type for machine. Monitor Types | デフォルトで選択されているものが正しければ、そのままF2キー(Continue)を押す 異なる場合は、正しいMonitor Typeを選択しなおし、F2キー(Continue)を押す | 6
Screen Size Selection | You must specify the size of your monitor screen. Screen Sizes | デフォルトで選択されているものが正しければ、そのままF2キー(Continue)を押す 異なる場合は、正しいMonitor Typeを選択しなおし、F2キー(Continue)を押す | 7
Resolution/Colors Selection | You must specify the display resolution and…… Resolution/Colorss/Refresh Rate | デフォルトで選択されているものが正しければ、そのままF2キー(Continue)を押す 異なる場合は、正しいResolution/Colorss/Refresh Rateを選択しなおし、F2キー(Continue)を押す | 8
kdmconfig View and Edit Window System Configuration | Current or Proposed Window System Configuration: | カーソル操作で[Change Keyboard Configuration]にあわせる スペースキーを押し選択（Xをつける） F2キ(Continue)ーを押す | 9
Keyboard Type Selection | You must specify the type of keyboard …… | カーソル操作で[Japanese(106)]にあわせる スペースキーを押し選択（Xをつける） F2キー(Continue)を押す | 10
kdmconfig View and Edit Window System Configuration | Current or Proposed Window System Configuration: | カーソル操作で[Change Pointing Device]にあわせる スペースキーを押し選択（Xをつける） F2キ(Continue)ーを押す | 11
Pointing Device Selection | You must specify the type of pointing device …… | カーソル操作で使用しているマウスにあわせる スペースキーを押し選択（Xをつける） F2キー(Continue)を押す | 12
kdmconfig View and Edit Window System Configuration | Current or Proposed Window System Configuration: | F2キー(Continue)を押し、Configuration Testに行く | 13
kdmconfig Window System Configuration Test | You can test the current or proposed window …… | F2キー(Test)を押す | 14
Is this display okay? | Is this display okay? | マウス操作で[Yes]をクリックする | 15
Select a Language | Please make a choice (0 - 9)…… | Japaneseの4を入力 [Enter]キーを押す | 16
Solarisインストールプログラム | Solarisインストールプログラムは、いくつかの…… | F2キー(継続)を押す | 17
システムを確認してください | この後の画面で、システムをネットワークに接続… | F2キー(継続)を押す | 18
ネットワーク接続性 | Solaris CD 上にサポートされている Solaris、…… ネットワークに接続 | はいを選択 F2キー(継続)を押す | 19
xxxx 用の DHCP | このネットワークインターフェースを構成するのに… xxx 用に DHCP を使用 | いいえを選択 F2キー(継続)を押す | 20
xxx 用のホスト名 | ホスト名を入力してください。 | 設定するホスト名を入力 F2キー(継続)を押す | 21
xxx 用の IPアドレス | このネットワークインターフェースのインター…… ｘｘｘ 用の IP アドレス | 使用するIPアドレスを入力 F2キー(継続)を押す | 22
xxx 用のサブネット | この画面では、システムがサブネットに含まれて… システムはサブネットの一部 | はいを選択 F2キー(継続)を押す | 23
xxx 用のネットマスク | この画面では、サブネットのネットマスクを指定… | 例としてクラスCなら255.255.255.0を入力 F2キー(継続)を押す | 24
xxx 用の IPv6 | このネットワークインターフェース上で次世代…… xxx 用に IPv6 を使用 | いいえを選択 F2キー(継続)を押す | 25
xxx 用のデフォルトルートの設定 | デフォルトルートの設定には、リブート時にソフト… xxx 用のデフォルトルート | 指定を選択 F2キー(継続)を押す | 26
xxx 用のデフォルトルートの IP アドレス | デフォルトルートの IP アドレスを入力します。 | デフォルトルートのIPアドレスを入力 F2キー(継続)を押す | 27
xxx の情報の確認 | > 次の情報を確認してください。…… | F2キー(継続)を押す | 28
セキュリティポリシーの構成 | Kerberos セキュリティ機構を使用する場合は…… Kerberos セキュリティの構成 | いいえを選択 F2キー(継続)を押す | 29
情報の確認 | > 次の情報を確認してください。…… | F2キー(継続)を押す | 30
ネームサービス | この画面では、ネームサービス情報を指定…… ネームサービス | DNSを選択 F2キー(継続)を押す | 31
ドメイン名 | この画面では、システムが存在するドメイン…… | ドメイン名を入力 F2キー(継続)を押す | 32
DNS サーバーアドレス | この画面では、DNS サーバーの IP アドレス…… | DNSサーバーのIPアドレスを入力 F2キー(継続)を押す | 33
DNS 検索リスト | この画面では、DNS から問い合わせがあった…… | 検索するドメイン名を入力 F2キー(継続)を押す | 34
情報の確認 | > 次の情報を確認してください。…… | F2キー(継続)を押す | 35
時間帯 | この画面では、デフォルトの時間帯を指定…… 大陸と海洋 | その他 - GMTとの時差を選択 F2キー(継続)を押す | 36
GMTとの差 | グリニッジ標準時（調整標準時とも呼びます）との時差を指定してください。 | 9を入力 F2キー(継続)を押す | 37
日付と時刻 | > デフォルトの日付と時刻を使用するか、…… | 年月日時分を確認し、違っていれば正しく修正後、F2キー(継続)を押す | 38
情報の確認 | > 次の情報を確認してください。…… | F2キー(継続)を押す | 39
Root パスワード | このシステムの root パスワードを入力…… | 設定するrootパスワードを入力、確認フィールドも入力し、F2キー(継続)を押す | 40
Solaris 対話式インストール | 次の画面で、デフォルトを受け入れるか…… | F2キー(標準)を押す | 41
CD/DVD を自動的に取り出すようにしますか？ | １枚以上の CD または DVD を用いて Solaris…… | CD/DVD を自動的に取り出すを選択し、F2キー(継続)を押す | 42
インストール後にリブートしますか？ | Solaris をインストールしたあと、システムを…… | 自動リブートを選択し、F2キー(継続)を押す | 43
情報 | システムのリブート時に、デバイスの構成とブート… | F2キー(了解)を押す | 44
ライセンス | Sun Microsystems, Inc. (「Sun」) | F2キー(ライセンスに同意する)を押す | 45
地域の選択 | インストールするソフトウエアの対応地域を選択… | アジアが選択されているのを確認し、F2キー(継続)を押す | 46
システムのロケール選択 | システムがインストールされた後に使用される…… | [日本 EUC (ja)] (ja)が選択されているのを確認し、F2キー(継続)を押す | 47
製品の選択 | インストールする製品を選択してください。 | Solaris Software Companion CDを選択し、F2キー(継続)を押す | 48
追加製品の指定 | 追加製品を検索する場所を選択してください。 追加製品を検索する場所： | なしを選択し、F2キー(継続)を押す | 49
ソフトウエアの選択 | システムにインストールする Solaris を選択…… | デフォルトで選択されているまま、F2キー(継続)を押す | 50
ディスクの選択 | この画面では、Solaris ソフトウエアをインストール… ディスクデバイス 空き領域 | ディスクデバイスを選択し、F2キー(継続)を押す Solaris fdiskパーティションが存在しない場合は、すぐにNo Solaris fdisk パーティション画面になる。 | 51
Solaris fdisk パーティションがありません。 | このディスクには、Solaris fdiskパーティションがありません。このディスクを Solaris のインストールに使用したい場合には、Solaris fdisk パーティションを作成してください。 | F2キー(了解)を押す | 52
Solaris fdisk パーティションの作成 | このディスクには、Solaris fdiskパーティションがあ… | 全てのディスクスペースを使う場合はデフォルトのまま、それ以外はいずれかを選択し、F2キー(継続)を押す | 53
ディスクの選択 | この画面では、Solaris ソフトウエアをインストール… ディスクデバイス 空き領域 | ディスクデバイスを選択し、F2キー(継続)を押す | 54
ファイルシステムを自動配置しますか? | ファイルシステムを自動的に配置するために自動… | F2キー(自動配置)を押す ※任意のレイアウトにする場合は、F4(Manual Layout) | 55
ファイルシステムの自動配置 | この画面では、自動配置で作成したファイル …… 自動配置するファイルシステム | F2キー(継続)を押す | 56
ファイルシステムとディスクの配置 | 次のリストには、現在のファイルシステムとディ… ファイルシステム/ ディスク/スライス サイズ | F4キー(カスタマイズ)を押す カスタマイズしない場合は、F2(継続)を押す | 57
ディスクのカスタマイズ | ブートディスク：…… サイ (MB) | 変更をする場合はF4キー(オプション)を押す 変更をしない場合はF2キー(継続)を押す | 58
ディスク編集オプション | サイズの単位：…… | シリンダを選択 F2キー(了解)を押す | 59
ディスクのカスタマイズ | ブートディスク：…… サイ (Cyl) | F2キー(了解)を押す | 60
ファイルシステムとディスクの配置 | 次のリストには、現在のファイルシステムとディ… ファイルシステム/ ディスク/スライス サイズ | F2キー(継続)を押す | 61
リモートファイルシステムをマウントしますか? | リモートファイルサーバーからソフトウエアをマウ… | F2キー(継続)を押す | 62
プロファイル | 以下の情報は、Solaris をインストールするために… | F2キー(インストールを開始)を押す | 63
警告 | 次のディスク構成状態が検出さました。確実に… | F2キー(了解)を押す | 64
Solaris Install | Solaris 初期インストール | なにもしない(CDの入れ替えがある場合、メッセージに従う) | 65
※グレーバックの画面 SMFの設定処理が実行されている | Loading smf(5) service descriptions: nn/nn | なにもしない | 66
※グレーバックの画面 NFS Version4の設定画面 | The system is configred with NFS version 4, …… | NFS version4用にDNSから割り当てられるドメイン名ではなく、手動で割り当てるかの設定なので、通常はnoを入力 [Enter]キーを押す | 67
ログイン画面(CDE) | ようこそ！[ホスト名] | 最初のログイン画面が表示される。 rootのユーザ名とパスワードを入力 [了解」をクリック | 68
Solarisへようこそ | Solarisへようこそ。次のデスクトップを使用できます。 | CDEまたはJava Desktop Systemを選択 [了解]をクリック | 69
デスクトップの表示 |  | [起動]をクリックし、メニューを展開 | 70
ログアウトしますか | アクション | 「ログアウト」を選択 [了解]をクリック | 71